tiny486
A new retro computer / i486 embedded devkit
Tiny486 Unit
Mini-DTX
PCI Slot 3,3 & 5V
ISA Slot 8-bit
PC/104-Plus
Modules
i.e. PicoGUS104+
Audio + USB
Sound & Gamepad
SBC/SOM Module
PC/104-Plus
i.e.
Vortex86-based
USB
2x 2.0 USB-A
Onboard-I/O
Header Connections
Ethernet
10/100Mbit/s
Legacy I/O
RS-232
LPT
...
Power
Connection
Flexible
- ATX
- ATX12VO
- 12V DC
- USB-PD
Storage
IDE → SATA Adaptor
2x SATA
Keyboard
USB-A port
HIDman
USB 1.1 → PS/2
Converter
- 2x USB-A Port
Internal Headers
Front-Panel I/O
Mouse
USB-A port
PC/104-Plus
(PCI+ISA)
ISA
PCI
Power